## bus_data
| vn_kv | max_vm_pu | min_vm_pu
0 | 12.66 | 1 | 1
1 | 12.66 | 1.1 | 0.9
2 | 12.66 | 1.1 | 0.9
3 | 12.66 | 1.1 | 0.9
4 | 12.66 | 1.1 | 0.9
5 | 12.66 | 1.1 | 0.9
6 | 12.66 | 1.1 | 0.9
7 | 12.66 | 1.1 | 0.9
8 | 12.66 | 1.1 | 0.9
9 | 12.66 | 1.1 | 0.9
10 | 12.66 | 1.1 | 0.9
11 | 12.66 | 1.1 | 0.9
12 | 12.66 | 1.1 | 0.9
13 | 12.66 | 1.1 | 0.9
14 | 12.66 | 1.1 | 0.9
15 | 12.66 | 1.1 | 0.9
16 | 12.66 | 1.1 | 0.9
17 | 12.66 | 1.1 | 0.9
18 | 12.66 | 1.1 | 0.9
19 | 12.66 | 1.1 | 0.9
20 | 12.66 | 1.1 | 0.9
21 | 12.66 | 1.1 | 0.9
22 | 12.66 | 1.1 | 0.9
23 | 12.66 | 1.1 | 0.9
24 | 12.66 | 1.1 | 0.9
25 | 12.66 | 1.1 | 0.9
26 | 12.66 | 1.1 | 0.9
27 | 12.66 | 1.1 | 0.9
28 | 12.66 | 1.1 | 0.9
29 | 12.66 | 1.1 | 0.9
30 | 12.66 | 1.1 | 0.9
31 | 12.66 | 1.1 | 0.9
32 | 12.66 | 1.1 | 0.9

## slack_data
| bus | vm_pu | va_degree | max_p_mw | min_p_mw | max_q_mvar | min_q_mvar
0 | 0 | 1 | 0 | 10.0 | 0.0 | 10.0 | -10.0

## load_data
| bus | p_mw | q_mwar
0 | 1 | 0.1 | 0.06
1 | 2 | 0.09 | 0.04
2 | 3 | 0.12 | 0.08
3 | 4 | 0.06 | 0.03
4 | 5 | 0.06 | 0.02
5 | 6 | 0.2 | 0.1
6 | 7 | 0.2 | 0.1
7 | 8 | 0.06 | 0.02
8 | 9 | 0.06 | 0.02
9 | 10 | 0.045 | 0.03
10 | 11 | 0.06 | 0.035
11 | 12 | 0.06 | 0.035
12 | 13 | 0.12 | 0.08
13 | 14 | 0.06 | 0.01
14 | 15 | 0.06 | 0.02
15 | 16 | 0.06 | 0.02
16 | 17 | 0.09 | 0.04
17 | 18 | 0.09 | 0.04
18 | 19 | 0.09 | 0.04
19 | 20 | 0.09 | 0.04
20 | 21 | 0.09 | 0.04
21 | 22 | 0.09 | 0.05
22 | 23 | 0.42 | 0.2
23 | 24 | 0.42 | 0.2
24 | 25 | 0.06 | 0.025
25 | 26 | 0.06 | 0.025
26 | 27 | 0.06 | 0.02
27 | 28 | 0.12 | 0.07
28 | 29 | 0.2 | 0.6
29 | 30 | 0.15 | 0.07
30 | 31 | 0.21 | 0.1
31 | 32 | 0.06 | 0.04

## line_data
| from_bus | to_bus | length_km | r_ohm_per_km | x_ohm_per_km | c_nf_per_km | max_i_ka
0 | 0 | 1 | 1 | 0.0922 | 0.047 | 0 | 99999
1 | 1 | 2 | 1 | 0.493 | 0.2511 | 0 | 99999
2 | 2 | 3 | 1 | 0.366 | 0.1864 | 0 | 99999
3 | 3 | 4 | 1 | 0.3811 | 0.1941 | 0 | 99999
4 | 4 | 5 | 1 | 0.819 | 0.707 | 0 | 99999
5 | 5 | 6 | 1 | 0.1872 | 0.6188 | 0 | 99999
6 | 6 | 7 | 1 | 0.7114 | 0.2351 | 0 | 99999
7 | 7 | 8 | 1 | 1.03 | 0.74 | 0 | 99999
8 | 8 | 9 | 1 | 1.044 | 0.74 | 0 | 99999
9 | 9 | 10 | 1 | 0.1966 | 0.065 | 0 | 99999
10 | 10 | 11 | 1 | 0.3744 | 0.1238 | 0 | 99999
11 | 11 | 12 | 1 | 1.468 | 1.155 | 0 | 99999
12 | 12 | 13 | 1 | 0.5416 | 0.7129 | 0 | 99999
13 | 13 | 14 | 1 | 0.591 | 0.526 | 0 | 99999
14 | 14 | 15 | 1 | 0.7463 | 0.545 | 0 | 99999
15 | 15 | 16 | 1 | 1.289 | 1.721 | 0 | 99999
16 | 16 | 17 | 1 | 0.732 | 0.574 | 0 | 99999
17 | 1 | 18 | 1 | 0.164 | 0.1565 | 0 | 99999
18 | 18 | 19 | 1 | 1.5042 | 1.3554 | 0 | 99999
19 | 19 | 20 | 1 | 0.4095 | 0.4784 | 0 | 99999
20 | 20 | 21 | 1 | 0.7089 | 0.9373 | 0 | 99999
21 | 2 | 22 | 1 | 0.4512 | 0.3083 | 0 | 99999
22 | 22 | 23 | 1 | 0.898 | 0.7091 | 0 | 99999
23 | 23 | 24 | 1 | 0.896 | 0.7011 | 0 | 99999
24 | 5 | 25 | 1 | 0.203 | 0.1034 | 0 | 99999
25 | 25 | 26 | 1 | 0.2842 | 0.1447 | 0 | 99999
26 | 26 | 27 | 1 | 1.059 | 0.9337 | 0 | 99999
27 | 27 | 28 | 1 | 0.8042 | 0.7006 | 0 | 99999
28 | 28 | 29 | 1 | 0.5075 | 0.2585 | 0 | 99999
29 | 29 | 30 | 1 | 0.9744 | 0.963 | 0 | 99999
30 | 30 | 31 | 1 | 0.3105 | 0.3619 | 0 | 99999
31 | 31 | 32 | 1 | 0.341 | 0.5302 | 0 | 99999

## geo_data
| x | y
0 | -1.0272 | 0.23202
1 | -1.7116 | 1.1565
2 | -2.9809 | 0.75596
3 | -3.5224 | 1.8172
4 | -2.7313 | 2.6315
5 | -1.5607 | 2.2857
6 | -0.44971 | 2.8657
7 | 0.94197 | 2.8781
8 | 2.1728 | 2.7324
9 | 2.6768 | 3.8288
10 | 2.9241 | 5.1764
11 | 2.3768 | 4.796
12 | 3.6981 | 4.2065
13 | 4.0248 | 3.052
14 | 3.2493 | 2.139
15 | 3.7938 | 1.0724
16 | 4.0056 | -0.091338
17 | 3.7615 | -1.2653
18 | -0.8799 | 2.0833
19 | -0.22168 | 3.1944
20 | 0.55415 | 3.8915
21 | 1.1832 | 4.8229
22 | -3.5618 | -0.36522
23 | -3.3827 | -1.6247
24 | -2.5611 | -2.5676
25 | -1.818 | 0.99871
26 | -2.0267 | -0.28054
27 | -1.5274 | -1.4969
28 | -1.364 | -2.6052
29 | -0.28541 | -3.1878
30 | 0.93026 | -3.323
31 | 2.1126 | -2.9996
32 | 3.1035 | -2.2856